## 表3.4.1-1
表3.4.1-1 涵洞、支挡工程抽检统计表
合同段 | 涵洞 |  |  | 支挡工程 |  |  | 小桥
| 实有数 | 抽查数 | 抽检频率(％) | 实有数 | 抽查数 | 抽检频率(％) | 实有数 | 抽查数 | 抽检频率(％)

## 表3.4.2-1
表3.4.2-1 桥梁工程抽检统计表
合同段 | 特大桥 |  |  | 大桥 |  |  | 中桥 |  |  | 小桥
| 实有数 | 抽查数 | 抽检频率(％) | 实有数 | 抽查数 | 抽检频率(％) | 实有数 | 抽查数 | 抽检频率(％) | 实有数 | 抽查数 | 抽检频率(％)

## 表3.4.4-1
表3.4.4-1 隧道工程抽检统计表
合同段 | 特长隧道 |  |  | 长隧道 |  |  | 中隧道 |  |  | 短隧道
| 实有数 | 抽查数 | 抽检频率(％) | 实有数 | 抽查数 | 抽检频率(％) | 实有数 | 抽查数 | 抽检频率(％) | 实有数 | 抽查数 | 抽检频率(％)

## 表3.4.3-1
表3.4.3-1 交通安全设施抽检统计表
合同段 | 标志 |  |  | 标线 |  |  | 防护栏
| 实有数 | 抽查数 | 抽检频率(％) | 公里数 | 抽查数 | 抽检频率(％) | 实有数 | 抽查数 | 抽检频率(％)

## 表4.1.1-1
表4.1.1-1 路基土石方检测结果汇总表
合同段 | 压实度 |  |  | 沉降 |  |  | 弯沉 |  |  | 边坡
| 检测点数 | 合格点数 | 合格率(％) | 检测点数 | 合格点数 | 合格率(％) | 检测单元 | 合格单元 | 合格率(％) | 检测点数 | 合格点数 | 合格率(％)

## 表4.1.1-2
表4.1.1-2 排水工程检测结果汇总表
合同段 | 断面尺寸 |  |  | 铺砌厚度
| 检测点数 | 合格点数 | 合格率(％) | 检测点数 | 合格点数 | 合格率(％)

## 表4.1.1-3
表4.1.1-2 小桥检测结果汇总表
合同段 | 混凝土强度 |  |  | 结构尺寸
| 检测测区数 | 合格测区数 | 合格率(％) | 检测点数 | 合格点数 | 合格率(％)

## 表4.1.1-4
表4.1.1-4 涵洞检测结果汇总表
合同段 | 混凝土强度 |  |  | 结构尺寸
| 检测测区数 | 合格测区数 | 合格率(％) | 检测点数 | 合格点数 | 合格率(％)

## 表4.1.1-5
表4.1.1-5 支挡工程检测结果汇总表
合同段 | 混凝土强度 |  |  | 断面尺寸
| 检测测区数 | 合格测区数 | 合格率(％) | 检测点数 | 合格点数 | 合格率(％)

## 表4.1.1-6
表4.1.1-6 路基工程检测结果汇总表
分部工程 | 检测项目 | 检测结果 | 合同段
路基土石方 | 压实度 | 检测点数
合格点数
合格率(％)
| 沉降 | 检测点数
合格点数
合格率(％)
| 弯沉 | 检测单元数
合格单元数
合格率(％)
| 边坡 | 检测点数
合格点数
合格率(％)
排水工程 | 断面尺寸 | 检测点数
合格点数
合格率(％)
| 铺砌厚度 | 检测点数
合格点数
合格率(％)
小桥 | 混凝土强度 | 检测测区数
合格测区数
合格率(％)
| 结构尺寸 | 检测点数
合格点数
合格率(％)
涵洞 | 混凝土强度 | 检测测区数
合格测区数
合格率(％)
| 结构尺寸 | 检测点数
合格点数
合格率(％)
支挡工程 | 混凝土强度 | 检测测区数
合格测区数
合格率(％)
| 断面尺寸 | 检测点数
合格点数
合格率(％)

## 表4.1.2-1
表4.1.2-1 沥青路面面层压实度检测结果汇总表
合同段 | 标准 | 实测值变化范围(%) | 密度代表值(%) |  | 密度规定值(%) | 试样数 | 合格数 | 合格率(%)
|  |  | 左幅 | 右幅

## 表4.1.2-2
表4.1.2-2 沥青路面弯沉检测结果汇总表
合同段 | 验收弯沉代表值（0.01m） | 最大弯沉代表值(0.01m） | 最小弯沉代表值(0.01m） | 评定数量（单元） | 合格数量（单元） | 合格率（％）

## 表4.1.2-21
表4.1.2-2 沥青路面弯沉落锤法检测结果汇总表
合同段 | 验收弯沉代表值（0.01m） | 最大弯沉代表值(0.01m） | 最小弯沉代表值(0.01m） | 评定数量（单元） | 合格数量（单元） | 合格率（％）

## 表4.1.2-211
表4.1.2-2 沥青路面弯沉贝克曼梁法检测结果汇总表
合同段 | 验收弯沉代表值（0.01m） | 最大弯沉代表值(0.01m） | 最小弯沉代表值(0.01m） | 评定数量（单元） | 合格数量（单元） | 合格率（％）

## 表4.1.2-2(2)
表4.1.2-6 车辙检测结果汇总表
合同段 | 平整度指标 | 路面类型 | 规定值(m/km) | 变化范围(m/km) | 检测点数 | 合格点数 | 合格率（%）

## 表4.1.2-3
表4.1.2-3 渗水系数检测结果汇总表
合同段 | 规定值（ml/min） | 实测值（ml/min） |  | 检测点数 | 合格点数 | 合格率（％）
|  | 最小值 | 最大值

## 表4.1.2-4
表4.1.2-4 混凝土路面强度检测结果汇总表
合同段 | 设计值（Mpa） | 实测值（Mpa） |  | 平均值（Mpa） | 检测点数 | 合格点数 | 结果
|  | 最小值 | 最大值

## 表4.1.2-5
表4.1.2-5 混凝土路面相邻板高差检测结果汇总表
合同段 | 规定值（mm） | 实测值（mm） |  | 检测点数 | 合格点数 | 合格率（％）
|  | 最小值 | 最大值

## 表4.1.2-6
表4.1.2-6 平整度检测结果汇总表
合同段 | 平整度指标 | 路面类型 | 规定值(m/km) | 变化范围(m/km) | 检测点数 | 合格点数 | 合格率（%）

## 表4.1.2-7
表4.1.2-7 抗滑检测结果汇总表
合同段 | 路面类型 | 抗滑指标 | 设计值/规定值 | 变化范围 | 检测点数 | 合格点数 | 合格率(%)

## 表4.1.2-8(1)
表4.1.2-8（1） 钻芯法厚度检测结果汇总表
合同段 | 路面类型 | 类别 | 平均值变化范围(mm) | 代表值(mm) |  | 设计值(mm) | 检测点数 | 合格数 | 合格率(%)
|  |  |  | 左幅 | 右幅

## 表4.1.2-8(2)
表4.1.2-8（2） 路面雷达厚度检测结果汇总表
合同段 | 路面类型 | 类别 | 代表值变化范围(mm) | 设计值(mm) | 检测点数 | 合格数 | 合格率(%)

## 表4.1.2-8(3)
表4.1.2-8（3） 厚度检测结果汇总表
合同段 | 路面类型 | 检测点数 | 合格数 | 合格率(%)

## 表4.1.2-9
表4.1.2-9 横坡检测结果汇总表
合同段 | 路面类型 | 检测点数 | 合格点数 | 合格率（％）

## 表4.1.2-10
表4.1.2-10 路面工程检测结果汇总表
分部工程 | 路面类型 | 检测项目 | 检测结果 | 合同段
路面面层 | 沥青路面 | 沥青路面压实度 | 检测点数
合格点数
合格率(％)
|  | 沥青路面弯沉 | 评定单元数
合格单元数
合格率(％)
|  | 沥青路面车辙 | 检测点数
合格点数
合格率(％)
|  | 沥青路面渗水系数 | 检测点数
合格点数
合格率(％)
|  | 平整度 | 检测点数
合格点数
合格率(％)
|  | 摩擦系数 | 检测点数
合格点数
合格率(％)
|  | 构造深度 | 检测点数
合格点数
合格率(％)
|  | 厚度 | 检测点数
合格点数
合格率(％)
|  | 横坡 | 检测点数
合格点数
合格率(％)
| 混凝土路面 | 混凝土路面强度 | 检测点数
合格点数
合格率(％)
|  | 混凝土相邻板高差 | 检测点数
合格点数
合格率(％)
|  | 平整度 | 检测点数
合格点数
合格率(％)
|  | 摩擦系数 | 检测点数
合格点数
合格率(％)
|  | 构造深度 | 检测点数
合格点数
合格率(％)
|  | 厚度 | 检测点数
合格点数
合格率(％)
|  | 横坡 | 检测点数
合格点数
合格率(％)

## 表4.1.2-11
表4.1.2-11 桥面铺装平整度检测结果汇总表
合同段 | 平整度指标 | 路面类型 | 规定值(m/km) | 变化范围(m/km) | 检测点数 | 合格点数 | 合格率（%）

## 表4.1.2-12
表4.1.2-12 桥面系横坡检测结果汇总表
合同段 | 路面类型 | 检测点数 | 合格点数 | 合格率（％）

## 表4.1.2-13
表4.1.2-13 桥面抗滑检测结果汇总表
合同段 | 路面类型 | 抗滑指标 | 设计值/规定值 | 变化范围 | 检测点数 | 合格点数 | 合格率(%)

## 表4.1.2-14
表4.1.2-14 桥面系检测结果汇总表
分部工程 | 检测项目 | 检测结果 | 合同段
LM1
桥面系 | 桥面铺装平整度 | 检测点数
合格点数
合格率(％)
| 横坡 | 检测点数
合格点数
合格率(％)
| 摩擦系数 | 检测点数
合格点数
合格率(％)
| 构造深度 | 检测点数
合格点数
合格率(％)

## 表4.1.2-15
表4.1.2-15 隧道路面面层压实度检测结果汇总表
合同段 | 实测值变化范围(%) | 密度代表值(%) |  | 密度规定值(%) | 试样数 | 合格数 | 合格率(%)
|  | 左幅 | 右幅

## 表4.1.2-15(2)
表4.1.2-19 隧道路面车辙检测结果汇总表
合同段 | 平整度指标 | 路面类型 | 规定值(m/km) | 变化范围(m/km) | 检测点数 | 合格点数 | 合格率（%）

## 表4.1.2-16
表4.1.2-16 隧道路面渗水系数检测结果汇总表
合同段 | 规定值（ml/min） | 实测值（ml/min） |  | 检测点数 | 合格点数 | 合格率（％）
|  | 最小值 | 最大值

## 表4.1.2-17
表4.1.2-17 隧道混凝土路面强度检测结果汇总表
合同段 | 设计值（Mpa） | 实测值（Mpa） |  | 平均值（Mpa） | 检测点数 | 合格点数 | 结果
|  | 最小值 | 最大值

## 表4.1.2-18
表4.1.2-18 隧道混凝土路面相邻板高差检测结果汇总表
合同段 | 规定值（mm） | 实测值（mm） |  | 检测点数 | 合格点数 | 合格率（％）
|  | 最小值 | 最大值

## 表4.1.2-19
表4.1.2-19 隧道路面平整度检测结果汇总表
合同段 | 平整度指标 | 路面类型 | 规定值(m/km) | 变化范围(m/km) | 检测点数 | 合格点数 | 合格率（%）

## 表4.1.2-20
表4.1.2-20 隧道路面抗滑检测结果汇总表
合同段 | 路面类型 | 抗滑指标 | 设计值/规定值 | 变化范围 | 检测点数 | 合格点数 | 合格率(%)

## 表4.1.2-21(1)
表4.1.2-21（1） 隧道路面钻芯法厚度检测结果汇总表
合同段 | 路面类型 | 类别 | 平均值变化范围(mm) | 代表值(mm) |  | 设计值(mm) | 检测点数 | 合格数 | 合格率(%)
|  |  |  | 左幅 | 右幅

## 表4.1.2-21(2)
表4.1.2-21（2） 隧道路面雷达厚度检测结果汇总表
合同段 | 路面类型 | 类别 | 代表值变化范围(mm) | 设计值(mm) | 检测点数 | 合格数 | 合格率(%)

## 表4.1.2-21(3)
表4.1.2-21（3） 隧道路面厚度检测结果汇总表
合同段 | 路面类型 | 检测点数 | 合格数 | 合格率(%)

## 表4.1.2-22
表4.1.2-22 隧道路面横坡检测结果汇总表
合同段 | 路面类型 | 检测点数 | 合格点数 | 合格率（％）

## 表4.1.2-23
表4.1.2-23 隧道路面工程检测结果汇总表
分部工程 | 路面类型 | 检测项目 | 检测结果 | 合同段
隧道路面 | 沥青路面 | 隧道路面压实度 | 检测点数
合格点数
合格率(％)
|  | 隧道路面车辙 | 检测点数
合格点数
合格率(％)
|  | 隧道路面渗水系数 | 检测点数
合格点数
合格率(％)
|  | 平整度 | 检测点数
合格点数
合格率(％)
|  | 摩擦系数 | 检测点数
合格点数
合格率(％)
|  | 构造深度 | 检测点数
合格点数
合格率(％)
|  | 厚度 | 检测点数
合格点数
合格率(％)
|  | 横坡 | 检测点数
合格点数
合格率(％)
| 混凝土路面 | 混凝土路面强度 | 检测点数
合格点数
合格率(％)
|  | 混凝土相邻板高差 | 检测点数
合格点数
合格率(％)
|  | 平整度 | 检测点数
合格点数
合格率(％)
|  | 摩擦系数 | 检测点数
合格点数
合格率(％)
|  | 构造深度 | 检测点数
合格点数
合格率(％)
|  | 厚度 | 检测点数
合格点数
合格率(％)
|  | 横坡 | 检测点数
合格点数
合格率(％)

## 表4.1.2-24
表4.1.2-24 路面面层、桥面系、隧道路面抽查项目汇总表
分部工程 | 路面类型 | 检测项目 | 检测结果 | 合同段
路面面层 | 沥青路面 | 沥青路面压实度 | 检测点数
合格点数
合格率(％)
|  | 沥青路面弯沉 | 评定单元数
合格单元数
合格率(％)
|  | 沥青路面车辙 | 评定单元数
合格单元数
合格率(％)
|  | 沥青路面渗水系数 | 检测点数
合格点数
合格率(％)
|  | 平整度 | 检测点数
合格点数
合格率(％)
|  | 抗滑（摩擦系数） | 检测点数
合格点数
合格率(％)
|  | 抗滑（构造深度） | 检测点数
合格点数
合格率(％)
|  | 厚度 | 检测点数
合格点数
合格率(％)
|  | 横坡 | 检测点数
合格点数
合格率(％)
| 混凝土路面 | 混凝土路面强度 | 检测点数
合格点数
合格率(％)
|  | 混凝土相邻板高差 | 检测点数
合格点数
合格率(％)
|  | 平整度 | 检测点数
合格点数
合格率(％)
|  | 抗滑 | 检测点数
合格点数
合格率(％)
|  | 厚度 | 检测点数
合格点数
合格率(％)
|  | 横坡 | 检测点数
合格点数
合格率(％)

## 表4.1.3-1
表4.1.3-1 桥梁下部检测结果汇总表
合同段 | 墩台混凝土强度 |  |  | 主要结构尺寸 |  |  | 钢筋保护层厚度 |  |  | 墩台垂直度
| 检测测区数 | 合格测区数 | 合格率(％) | 检测点数 | 合格点数 | 合格率(％) | 检测点数 | 合格点数 | 合格率(％) | 检测点数 | 合格点数 | 合格率(％)

## 表4.1.3-2
表4.1.3-2 桥梁上部检测结果汇总表
合同段 | 墩台混凝土强度 |  |  | 主要结构尺寸 |  |  | 钢筋保护层厚度
| 检测测区数 | 合格测区数 | 合格率(％) | 检测点数 | 合格点数 | 合格率(％) | 检测点数 | 合格点数 | 合格率(％)

## 表4.1.3-3
表4.1.3-3 桥面系检测结果汇总表
合同段 | 桥面铺装平整度 |  |  | 横坡 |  |  | 抗滑
| 检测点数 | 合格点数 | 合格率(％) | 检测点数 | 合格点数 | 合格率(％) | 检测点数 | 合格点数 | 合格率(％)

## 表4.1.3-4
表4.1.3-3 桥梁工程检测结果汇总表
分部工程 | 检测项目 | 检测结果 | 合同段
AP1
下部 | 墩台混凝土强度 | 检测测区数
合格测区数
合格率(％)
| 主要构件尺寸 | 检测点数
合格点数
合格率(％)
| 钢筋保护层厚度 | 检测点数
合格点数
合格率(％)
| 墩台垂直度 | 检测点数
合格点数
合格率(％)
上部 | 混凝土强度 | 检测测区数
合格测区数
合格率(％)
| 主要结构尺寸 | 检测点数
合格点数
合格率(％)
| 钢筋保护层厚度 | 检测点数
合格点数
合格率(％)
桥面系 | 桥面铺装平整度 | 检测测区数
合格测区数
合格率(％)
| 横坡 | 检测点数
合格点数
合格率(％)
| 抗滑 | 检测点数
合格点数
合格率(％)

## 表4.1.4-1
表4.1.4-1 衬砌检测结果汇总表
合同段 | 衬砌强度 |  |  | 衬砌厚度 |  |  | 大面平整度
| 检测测区数 | 合格测区数 | 合格率(％) | 检测点数 | 合格点数 | 合格率(％) | 检测点数 | 合格点数 | 合格率(％)

## 表4.1.4-2
表4.1.4-2总体检测结果汇总表
合同段 | 宽度 |  |  | 净空
| 检测测区数 | 合格测区数 | 合格率(％) | 检测点数 | 合格点数 | 合格率(％)

## 表4.1.4-3-no (hidden)
表4.1.4-3隧道路面检测结果汇总表
合同段 | 沥青路面压实度 |  |  | 沥青路面车辙 |  |  | 沥青路面渗水系数 |  |  | 砼路面面强度 |  |  | 砼路面相邻板高差 |  |  | 平整度 |  |  | 抗滑 |  |  | 厚度 |  |  | 横坡
| 检测点数 | 合格点数 | 合格率(％) | 检测点数 | 合格点数 | 合格率(％) | 检测点数 | 合格点数 | 合格率(％) | 检测点数 | 合格点数 | 合格率(％) | 检测点数 | 合格点数 | 合格率(％) | 检测点数 | 合格点数 | 合格率(％) | 检测点数 | 合格点数 | 合格率(％) | 检测点数 | 合格点数 | 合格率(％) | 检测点数 | 合格点数 | 合格率(％)

## 表4.1.4-3
表4.1.4-3隧道路面检测结果汇总表
检测项目 | 检测结果 | 合同段
AP1
沥青路面压实度 | 检测点数
合格点数
合格率(％)
沥青路面车辙 | 检测点数
合格点数
合格率(％)
沥青路面渗水系数 | 检测点数
合格点数
合格率(％)
砼路面面强度 | 检测点数
合格点数
合格率(％)
砼路面相邻板高差 | 检测点数
合格点数
合格率(％)
平整度 | 检测点数
合格点数
合格率(％)
抗滑 | 检测点数
合格点数
合格率(％)
厚度 | 检测点数
合格点数
合格率(％)
横坡 | 检测点数
合格点数
合格率(％)

## 表4.1.4-4
表4.1.4-3 隧道工程检测结果汇总表
分部工程 | 检测项目 | 检测结果 | 合同段
衬砌 | 衬砌强度 | 检测测区数
合格测区数
合格率(％)
| 衬砌厚度 | 检测点数
合格点数
合格率(％)
| 大面平整度 | 检测点数
合格点数
合格率(％)
总体 | 宽度 | 检测点数
合格点数
合格率(％)
| 净空 | 检测点数
合格点数
合格率(％)
隧道路面 | 沥青路面压实度 | 检测点数
合格点数
合格率(％)
| 沥青路面车辙 | 检测点数
合格点数
合格率(％)
| 沥青路面渗水系数 | 检测点数
合格点数
合格率(％)
| 砼路面面强度 | 检测点数
合格点数
合格率(％)
| 砼路面相邻板高差 | 检测点数
合格点数
合格率(％)
| 平整度 | 检测点数
合格点数
合格率(％)
| 抗滑 | 检测点数
合格点数
合格率(％)
| 厚度 | 检测点数
合格点数
合格率(％)
| 横坡 | 检测点数
合格点数
合格率(％)

## 表4.1.5-1
表4.1.5-1 标志检测结果汇总表
合同段 | 立柱竖直度 |  |  | 标志板净空 |  |  | 标志板厚度 |  |  | 反光膜等级及逆射光系数
| 检测点数 | 合格点数 | 合格率(％) | 检测点数 | 合格点数 | 合格率(％) | 检测点数 | 合格点数 | 合格率(％) | 检测 点数 | 合格 点数 | 合格率(％)

## 表4.1.5-2
表4.1.5-2 标线检测结果汇总表
合同段 | 反光标线逆反射系数 |  |  | 标线厚度
| 检测点数 | 合格点数 | 合格率(％) | 检测点数 | 合格点数 | 合格率(％)

## 表4.1.5-3
表4.1.5-3 防护栏（波形梁）检测结果汇总表
合同段 | 基底金属厚度 |  |  | 立柱壁厚度 |  |  | 立柱埋入深度 |  |  | 横梁中心高度
| 检测点数 | 合格点数 | 合格率(％) | 检测点数 | 合格点数 | 合格率(％) | 检测点数 | 合格点数 | 合格率(％) | 检测点数 | 合格点数 | 合格率(％)

## 表4.1.5-4
表4.1.5-4 防护栏（砼防护栏）检测结果汇总表
合同段 | 混凝土强度 |  |  | 断面尺寸
| 检测测区数 | 合格测区数 | 合格率(％) | 检测点数 | 合格点数 | 合格率(％)

## 表4.1.5-5
表4.1.5-5 交通安全设施检测结果汇总表
分部工程 | 检测项目 | 检测结果
标志 | 立柱竖直度 | 检测点数
合格点数
合格率(％)
| 标志板净空 | 检测点数
合格点数
合格率(％)
| 标志板厚度 | 检测点数
合格点数
合格率(％)
| 反光膜等级及逆反射系数 | 检测点数
合格点数
合格率(％)
标线 | 反光标线逆反射系数 | 检测点数
合格点数
合格率(％)
| 标线厚度 | 检测点数
合格点数
合格率(％)
钢防护栏 | 波形梁板基底金属厚度 | 检测点数
合格点数
合格率(％)
| 立柱壁厚度 | 检测点数
合格点数
合格率(％)
| 立柱埋入深度 | 检测点数
合格点数
合格率(％)
| 横梁中心高度 | 检测点数
合格点数
合格率(％)
砼防护栏 | 混凝土强度 | 检测测区数
合格测区数
合格率(％)
| 断面尺寸 | 检测点数
合格点数
合格率(％)

## 表4.1.6-1
表4.1.6-1 路基工程压实度检测数据分析表
合同段 | 标准值（%） | 极值（%） | 最大值（%） | 最小值（%） | 代表值（%） | 检测点数 | 合格点数 | 合格率

## 表4.1.6-2
表4.1.6-2 桥梁下部墩台竖直度检测数据分析表
合同段 | 规定值（mm） | 最大值 | 最小值 | 检测点数 | 合格点数 | 合格率(％)
|  | （mm） | （mm）

## 表4.1.6-3
表4.1.6-3 隧道工程衬砌厚度检测数据分析表
合同段 | 隧道名称 | 检测点数 | 合格点数 | 合格率（%） | 小于设计1/2点数

## 表5.1.1-1
表5.1.1-1 路基单位工程质量评定汇总表
合同段 | 单位工程 |  |  | 分部工程 |  |  |  |  | 已在各标段中统计过，后将
| 名称 | 得分 | 质量等级 | 名称 | 权值 | 得分 | 外观扣分 | 质量 | 将标段粘贴过来

## 表5.1.2-1
表5.1.2-1 桥梁单位工程质量评定汇总表
合同段 | 单位工程 |  |  | 分部工程 |  |  |  |  | 报告中粘贴各个标段中的
| 名称 | 得分 | 质量等级 | 名称 | 权值 | 得分 | 外观扣分 | 质量等级

## 表5.1.3-1
表5.1.3-1 隧道单位工程质量评定汇总表
合同段 | 单位工程 |  |  | 分部工程 |  |  |  |  | 报告中粘贴各个标段中的
| 名称 | 得分 | 质量等级 | 名称 | 权值 | 得分 | 外观扣分 | 质量等级

## 表5.2-1
表5.2-1 合同段工程质量评定汇总表
合同段 |  |  |  | 单位工程
名称 | 质量得分 | 资料扣分 | 质量等级 | 名称 | 得分 | 投资额 | 质量等级

## 表5.3-1
表5.3-1 建设项目工程质量评定汇总表
合同段 | 实得分 | 投资额(万元) | 实得分×投资额 | 质量等级 | 备注